## Tabelle1
Mögliche Auslegungen eines Trafos
| Kernmaterial | Geometrie | B_max [T] | Area product [cm^4] | P_fe [W] | P_cu [W] | L_m [mH] | Current density [A/mm^2]
| PC47 | EE40 | 0,144 | 3,29 | 3,1 | 3,6 | 8,4 | 7
| PC47 | EE50 | 0,1128 | 5,9 | 8,78 | 2,89 | 15,9 | 4,96
| PC47 | ETD39 | 0,1645 | 3,21 | 3,96 | 3,65 | 18,8 | 6,34
| PC47 | ETD44 | 0,1256 | 5,33 | 6,2 | 2,99 | 20,7 | 5
| PC47 | PQ40/40 | 0.1154 | 6,55 | 8.87 | 2,77 | 20,8 | 4,45
| PC47 | PQ35/35 | 0,1295 | 4,31 | 4,98 | 3 | 13,1 | 6
| PC47 | EER42/42/20 | 0,1163 | 5,496 | 9,96 | 2,5 | 11,8 | 5,23
| PC95 | PQ35/35 | 0,1363 | 4,31 | 7,12 | 2,77 | 17,6 | 5,676 | https://www.mouser.de/ProductDetail/TDK/PC95PQ35-35Z-12?qs=lc2O%252BfHJPVYwIiPAtlRlgQ%3D%3D
| PC95 | PQ40/40 | 0,1214 | 6,55 | 8,87 | 2,5 | 18,7 | 4,22 | https://www.mouser.de/ProductDetail/TDK/PC95PQ40-40Z-12?qs=lc2O%252BfHJPVaKzHiPfLjxIA%3D%3D
| PC95 | EER40 | 0,1532 | 3,71 | 6,8 | 3,1 | 16,9 | 5,83
| PC95 | EER42 | 0,13 | 4,32 | 6,47 | 2,87 | 18 | 5,94
| PC47 | EER42-Z
|  |  |  | Es gibt noch den PC95 PQ5050 | https://www.mouser.de/ProductDetail/TDK/PC95PQ50-50Z-12?qs=lc2O%252BfHJPVahRK4IvTQtNg%3D%3D
Bei Digi Key gibt es noch einige EERs
EEI Gibt es bei Mouser noch (sehr günstig)
| Heiße Kandidaten | PC47 PQ40/40 | Nicht vorrätig
|  | PC95 EER40 |  | hier gäbe es nur den PC47er | https://www.digikey.de/de/products/detail/tdk-corporation/PC47EER40-Z/9607369?s=N4IgTCBcDaIA4GMAsB2ApmgTkgDAWgC8QBdAXyA
|  | PC47 ETD44 | nicht vorrätig
PC47 ETD39
|  | PC47EE50 | Nicht vorrätig | Es gäbe den als EI Version | https://www.digikey.de/de/products/detail/tdk-corporation/PC47EI50-Z/9849898?s=N4IgTCBcDaIA4GMAsB2ApgSwKwAYC0AXiALoC%2BQA

## Calculator
El Core Calculator | Width | Middle | Middle Bar | Winding Area
| 16.25 | 19.7 | 10.7 | 0.73125