## FETs
Vergleich MOSFETs Primärseite
| Hersteller | Name | V_DS max [V] | I_D max [A] | R_DS [Ohm] | Q_G [nC] | Q_G*R_DS | P_cond [W] | Preis pro 10 Pcs. [€] | Preis pro 25 Pcs. [€] | Ip rms | 3
| Vishay | SiHB21N80AE | 800 | 17.4 | 0.205 | 48 | 9.84 | 1.845 | 22.7 | 56.75 | Fs | 100000
| STM | STP80N240K6 | 800 | 16 | 0.22 | 25.9 | 5.698 | 1.98 | 37 | 64.25 | V_in | 350
| Infineon | IPA80R280P7 | 800 | 17 | 0.28 | 36 | 10.08 | 2.52 | 24.1 | 44.5
| Infineon | IMDQ75R140M1H | 750 | 17 | 0.14 | 12 | 1.68 | 1.26 | 48.5 | 81.75
| Infineon | IPD80R280P7 | 800 | 17 | 0.28 | 36 | 10.08 | 2.52 | 20.42 | 51.05
| Falls kaufen: | Vishay 10 Pcs. | IPA80R280P7 25 Pcs.
Falls sponsonring Infineon oder STM
[5 empty] | 134782608695652 | 202173913043478 | 269565217391304
|  |  |  | 770186335403727 | 154037267080745 | 231055900621118 | 308074534161491
|  |  |  | 962732919254658 | 192546583850932 | 288819875776397 | 385093167701863
|  |  |  | 115527950310559 | 231055900621118 | 346583850931677 | 462111801242236
|  | 134783 | 20.2174 26.9565 | 336957
| 7.7019 15.4037 23.1056 30.8075 38.5093 |  |  |  |  | 67391 | 13.4783 20.2174 26.9565 33.6957
| 9.6273 19.2547 28.8820 38.5093 48.1366 |  |  |  |  | 7.7019 15.4037 23.1056 30.8075 38.5093
| 11.5528 23.1056 34.6584 46.2112 57.7640 |  |  |  |  | 9.6273 19.2547 28.8820 38.5093 48.1366
11.5528 23.1056 34.6584 46.2112 57.7640

## Sekundäre FETs
Hersteller | Name | V_DS max [V] | I_D max [A] | R_DS [mOhm] | Q_G [nC] | Q_G*R_DS | P_cond [W] | 42
Infineon | IPTC068N20NM6 | 200 | 140 | 6.8 | 71 | 482.8 | 11.9952
Infineon | IPP069N20NM6 | 200 | 136 | 6.9 | 73 | 503.7 | 12.1716
Infineon

## Dioden
Dioden Sekundärseite
| Cheap | https://www.mouser.de/ProductDetail/Vishay-General-Semiconductor/VB60170G-E3-8W?qs=8sdi9t63WmpS9YcIWM1Kww%3D%3D
| Etwas teurer | https://www.mouser.de/ProductDetail/Vishay/VX60170PW-M3-P?qs=CiayqK2gdcLDCDB9gGgTPA%3D%3D
| Rohm | https://www.mouser.de/ProductDetail/ROHM-Semiconductor/RB238NS150FHTL?qs=4v%252BiZTmLVHGosqKM0rOD5A%3D%3D

## Filterinduktivität
|  | L [uH] | DCR [mOhm] | Isat [A] | Irms 40 °C [A]
SER2012-122MLD |  | 1 | 1.6 | 64 | 35
SER2011-102MLD |  | 1 | 1.3 | 56 | 40
AGM2222-192ME |  | 1.9 | 0.8 | 35 | 54
AGM2222-282ME |  | 2.8 | 0.85 | 41 | 47
IHTH1500TZEB220M5A |  | 22 | 3.7 | 44.8 (20%) | 34.4
IHTH1500TZEB100M5A |  | 10 | 1.7 | 59.6 (20%) | 59.6
https://www.we-online.com/components/products/datasheet/7443763540100.pdf | THT | 10 | 1.2 | 62 (30%) | 51
https://www.we-online.com/components/products/datasheet/7843763540100.pdf | SMD | 10 | 1.2 | 62 (30%) | 51

## Ausgangskapazität
Würth Elektronik |  | Kapazität [uF] | U_max [V] | DF [%] | I_r [A] | ESR [Ohm] | ESL [nH]
| 860040880009 | 390 | 100 | 9 | 1,7 | 0,04 | 15,9 | Betrieb bei 100kHz fraglich
| 860040878017 | 220 | 100 | 8 | 2,22 | 0,036 | 7,3
|  | 330 | 100 | 9 | 1,6 | 0,030 | 8,43
885012214002