## Sheet1
Comment | Designator | Footprint | JLCPCB Part #（optional）
1u | C1 | Capacitor_SMD:C_0603_1608Metric | C15849
100n | C3,C4,C5,C6,C7,C8 | Capacitor_SMD:C_0402_1005Metric | C307331
18p | C9, C10 | Capacitor_SMD:C_0402_1005Metric | C1549
1N5819WS | D1 | Diode_SMD:D_SOD-323 | C191023
LED | D2 | LED_SMD:LED_0603_1608Metric | C2286
1k | R1,R2,R5,R6 | Resistor_SMD:R_0402_1005Metric | C11702
0 | R3,R4 | Resistor_SMD:R_0402_1005Metric | C17168
STM32F042K6Ux | U3 | Package_DFN_QFN:QFN-32-1EP_5x5mm_P0.5mm_EP3.45x3.45mm | C2053439
SN65HVD230 | U4 | Package_SO:SOIC-8_3.9x4.9mm_P1.27mm | C12084
X322516MLB4SI | Y1 | Crystal:Crystal_SMD_3225-4Pin_3.2x2.5mm | C13738